## Лист1
1 | C5, C6, C8, C9, C10, C16, C19, C33, C34, C47, C48, C50, C53, C56, C69, C70, C71, C72, C73, C74, C75, C76, C77, C80, C81, C82, C83, C84, C85, C86, C89 | 0.1u | SB_C_AXIAL_275 | 31
2 | C1, C14, C30, C38, C39, C42, C43, C44, C45, C46, C55, C87, C88 | 10uF 16V | SB_C_RADIAL_75_150 | 13
3 | C20, C21, C22, C23, C24, C25, C26, C27, C28, C29 | 0.01u | SB_C_DISC_200 | 10
4 | C3, C7, C12, C15, C17, C18, C40 | 100uF 16V | SB_C_RADIAL_100_320 | 7
5 | C31, C36, C37, C49, C54, C63, C78 | 1000p | SB_C_DISC_200 | 7
6 | C32, C35, C52, C64, C79 | 330p | SB_C_DISC_200 | 5
7 | C51, C58, C60 | 2200p | SB_C_DISC_200 | 3
8 | C2, C13 | 47uF 16V | SB_C_RADIAL_75_150 | 2
9 | C4, C11 | 470uF 16V | SB_C_RADIAL_100_320 | 2
10 | C61, C62 | 30p | SB_C_DISC_200 | 2
11 | C65, C68 | 270p | SB_C_DISC_200 | 2
12 | C41 | 47 | SB_C_DISC_200 | 1
13 | C57 | 4700p | SB_C_DISC_200 | 1
14 | C59 | 47p | SB_C_DISC_200 | 1
15 | C66 | 680p | SB_C_DISC_200 | 1
16 | C67 | 470p | SB_C_DISC_200 | 1
17 | R3, R4, R8, R23, R24, R34, R36, R37, R40 | 10K | SB_R_AXIAL_400 | 9
18 | R26, R39, R41, R42, R44 | 4.7K | SB_R_AXIAL_400 | 5
19 | R5, R9, R12 | 470K | SB_R_AXIAL_400 | 3
20 | R6, R7, R11 | 68K | SB_R_AXIAL_400 | 3
21 | R19, R20, R21 | 390 | SB_R_AXIAL_400 | 3
22 | R22, R25, R27 | 27K | SB_R_AXIAL_400 | 3
23 | R1, R2 | 270 | SB_R_AXIAL_400 | 2
24 | R15, R16 | 470 | SB_R_AXIAL_400 | 2
25 | R28, R31 | 15K | SB_R_AXIAL_400 | 2
26 | R29, R30 | 47K | SB_R_AXIAL_400 | 2
27 | R32, R33 | 1.5K | SB_R_AXIAL_400 | 2
28 | R10 | 39K | SB_R_AXIAL_400 | 1
29 | R13 | 39.0K 1% | SB_R_AXIAL_400 | 1
30 | R14 | 100.0K 1% | SB_R_AXIAL_400 | 1
31 | R17 | 33K | SB_R_AXIAL_400 | 1
32 | R18 | 1.5K 1% | SB_R_AXIAL_400 | 1
33 | R35 | 2.2K | SB_R_AXIAL_400 | 1
34 | R38 | 2.70K 1% | SB_R_AXIAL_400 | 1
35 | R43 | 1K | SB_R_AXIAL_400 | 1
36 | L1, L2, L3 | ? | SB_L_AXIAL_500 | 3
37 | D1, D2 | 1N4148 | SB_D_AXIAL_400 | 2
38 | U20, U22, U23, U26 | 74LS74/555ТМ2 | SB_DIP14_300 | 4
39 | U16, U25, U28 | 74LS08 | SB_DIP14_300 | 3
40 | U24, U27, U30 | 74LS32/555ЛЛ1 (взяты 1533ЛЛ1) | SB_DIP14_300 | 3
41 | U7, U8 | 74LS138 | SB_DIP16_300 | 2
42 | U14, U15 | SAA1099 | SB_DIP18_300 | 2
43 | U18, U19 | 74LS374 | SB_DIP20_300 | 2
44 | U1 | NE558 | SB_DIP16_300 | 1
45 | U2 | 74LS245 | SB_DIP20_300 | 1
46 | U3 | 74LS244 | SB_DIP20_300 | 1
47 | U4 | TEA2025B | SB_DIP16_300 | 1
48 | U5 | LM324 | SB_DIP14_300 | 1
49 | U6 | LM393 | SB_DIP8_300 | 1
50 | U9 | YM3812 | SB_DIP24_600 | 1
51 | U10 | YM3014B | SB_DIP8_300 | 1
52 | U11 | NJM3403A | SB_DIP14_300 | 1
53 | U12 | MC1408_DIP | SB_DIP16_300 | 1
54 | U13 | 805X | SB_DIP40_600 | 1
55 | U17 | 74LS139 | SB_DIP16_300 | 1
56 | U21 | 74LS125 | SB_DIP14_300 | 1
57 | U29 | 74LS14 | SB_DIP14_300 | 1
58 | IRQ2, IRQ3, IRQ5, IRQ7 | Conn_02x01 | SB_HDR_1X2 | 4
59 | ZD1, ZD2, ZD3 | 5.1V | SB_D_AXIAL_400_ALT | 3
60 | G***, G*** | LOGO | Snark_Barker | 2
61 | REF**, REF** | SB_NPTH_110 | SB_NPTH_110 | 2
62 | RP2, RP3 | 1K | SB_RP_4C | 2
63 | RXD1, TXD1 | Conn_01x03 | SB_HDR_1X3 | 2
64 | T1, T2 | 2N3904 | SB_TO92 | 2
65 | DRQ1 | DMA ENABLE JUMPER | SB_HDR_1X2 | 1
66 | IO1 | I/O ADDX | SB_HDR_2X6 | 1
67 | JP1 | JOYSTICK EN | SB_HDR_1X2 | 1
68 | MIC1 | Microphone | SB_MJ-3536N | 1
69 | REF** | MNT_KEYSTONE_9200 | MNT_KEYSTONE_9200 | 1
70 | RP1 | 2.2K | SB_RP_4B | 1
71 | S1 | OUT | SB_SJ1-3553 | 1
72 | S2 | ALPS_RK08H_DUAL | SB_ALPS_RK08_DUAL | 1
73 | XTL1 | 12MHz | SB_XTAL_HC49U_RA | 1
74 | J1 | Bus_ISA_8bit | BUS_PC | 1
75 | J2 | Bracket Mount | SB_MH_125 | 1
76 | P1 | Joystick/MIDI | SB_DB15_152-3415 | 1
77 | P2 | L7809 | SB_TO220 | 1